## 表紙
地すべり施設の機能保全の手引き 【統合版】 様式-3 概査調査票 様式 | ※印刷⇒印刷対象：ブック全体を対象 と設定して印刷
表紙 p.1
様式-3（1） ：型00-1 概査調査票(施設群総括評価用) p.2
様式-3（1） ：型01-1 概査調査票(個別施設記録用) 水路工(承水路工・排水路工・暗きょ工・明暗きょ工) p.3
様式-3（1） ：型02-1 概査調査票(個別施設記録用) 水抜きボーリング工（1） p.4
様式-3（1） ：型02-2 概査調査票(個別施設記録用) 水抜きボーリング工（2） p.5
様式-3（1） ：型03-1 概査調査票(個別施設記録用) 集水井（1） p.6
様式-3（1） ：型03-2 概査調査票(個別施設記録用) 集水井（2）[参考] p.7
様式-3（1） ：型03-3 概査調査票(個別施設記録用) 集水井（3）[参考] p.8
様式-3（1） ：型04-1 概査調査票(個別施設記録用) 渓流護岸工 p.9
様式-3（1） ：型05-1 概査調査票(個別施設記録用) 堰堤工 p.10
様式-3（1） ：型06-1 概査調査票(個別施設記録用) 押え盛り土工 p.11
様式-3（1） ：型07-1 概査調査票(個別施設記録用) 排土工(切土法面保護工) p.12
様式-3（1） ：型08-1 概査調査票(個別施設記録用) 擁壁(枠)工 p.13
様式-3（1） ：型09-1 概査調査票(個別施設記録用) 杭工 p.14
様式-3（1） ：型10-1 概査調査票(個別施設記録用) アンカー工（1） p.15
様式-3（1） ：型10-2 概査調査票(個別施設記録用) アンカー工（2） p.16
様式-3（2） 平面図（撮影位置図等） p.17
様式-3（3） 平面図、構造図等（異常位置） p.18
様式-3（4） 写真張 p.19

## 00施設群集計用調査票
様式-3(1) ：型00-1 | [7 empty] | 概査調査票 (施設群総括評価用) | [16 empty] | 地すべり防止施設機能診断調査
※施設群として評価する場合に用いる (個別の施設として評価する場合は不要) | [17 empty] | 緯度 |  |  |  | 経度
点検年月日 |  |  |  |  | / | / |  |  | 天候 | [6 empty] | 点検者
区域名 | [7 empty] | 地すべりﾌﾞﾛｯｸ名 | [8 empty] | 施設群名 | [5 empty] | 施工年度 |  | 年
構造/材質 | [7 empty] | 施設群構成・形状
■各施設の評価確認 |  |  |  |  | 個別施設の評価結果を記入し、施設群の総合的な評価を行う。(存在しない又は未確認の施設は空欄とする)
施設名 | [12 empty] | 個別施設の 健全度 (i～iv) |  |  | 施設周辺 地盤状況 |  |  | 個別施設の 総合評価 (対応の目安) |  | 特記事項 （個別施設状況等）
問題なし
[13 empty] | ⅰ | Aのみ | [5 empty] | 監視
[13 empty] | ⅱ | A～B含む | [5 empty] | 軽微な補修
[13 empty] | ⅲ | A～C含む |  |  | 問題なし |  |  | 補修・更新
番号 |  | （施設番号等） |  |  | 個別施設名 |  |  | 備考(工種/構造等) |  |  |  |  | ⅳ | A～D含む |  |  | 問題あり |  |  | 要詳細調査
1
2
3
4
5
6
7
8
9
10
11
12
施設群の健全度 | [6 empty] | ※
[7 empty] | （ | Ⅰ | Ⅱ | Ⅲ | Ⅳ | ）
※個別施設の健全度に基づいて決定する | [9 empty] | 【 |  | Ⅰ | ：ⅰのみ |  | Ⅱ | ：ⅰ～ⅱ含む |  |  | Ⅲ | ：ⅰ～ⅲ含む |  | Ⅳ | ：ⅰ～ⅳ含む | 】
■配置(路線)図等 |  |  |  |  | 施設群内における個別施設の位置関係や他施設との接続等についての図(路線図)やコメント等を記入
■総合評価 |  |  | 施設群全体の総合評価の該当する選択肢に○を付ける。点検者から施設管理者への伝達事項として「対応の目安」を示す。
対応の目安 |  |  |  | 判断の目安（原則、判断の目安に沿って選択する。原則とは異なる選択をする場合は理由をコメント欄に必ず記入する。）
| 問題なし |  |  | 施設群全体の健全度がⅠである場合
| 監視 |  |  | 施設群全体の健全度がⅡである場合
| 軽微な補修 |  |  | 施設群全体の健全度がⅢである場合
| 補修・更新 |  |  | 施設群全体の健全度がⅣであり、かつ要因が明らかである場合や対応方法が明確な場合
| 要詳細調査 |  |  | 施設群全体の健全度がⅣであり、かつ要因が明らかでない場合や対応方法が明確でない場合
緊急対応 の必要性 |  |  | 有 | 【判断目安】①地すべりの再活動や新たな変状 ②災害等で施設が破損 ③人的被害発生の懸念 |  |  |  |  | 状況と 対応策
無
■点検結果と対応に対するコメント | [8 empty] | 変状の発生要因の推定、総合評価の判断理由等

## 01水路工(明暗きょ工)
様式-3(1) ：型01-1 | [9 empty] | 概査調査票 (個別施設記録用) | [20 empty] | 地すべり防止施設機能診断調査
＜水路工＞ |  |  |  | ※工種を必ず確認 | [5 empty] | ※施設群の評価は様式-3(1)型00-1 | [8 empty] | 緯度 | [6 empty] | 経度
点検年月日 | [5 empty] | / |  | / |  |  | 天候 | [5 empty] | 点検者
区域名 | [9 empty] | 地すべりﾌﾞﾛｯｸ名 | [7 empty] | 施設名 | [8 empty] | 施工年度 |  |  |  | 年
構造/材質 | [9 empty] | 幅 |  |  | 高さ |  |  |  |  | 延長 |  |  |  |  | （調査票番号： | [7 empty] | ）
■現地確認事項
施設状況 |  |  | 種類 |  |  | □ | 排水路工 |  |  |  | □ | 承水路工 | □ | 暗きょ工 |  |  | □ | 明暗きょ工 |  |  |  | □ | 他 | （ |  |  |  | ） | 問題あり
漏水状況 |  |  | 流量(上流) | [5 empty] | l/分 |  | 流量(下流) |  |  |  | l/分 |  | 漏水可能性 |  |  |  | 有 | 無 | 不明 |  | （ |  |  | ） | 問題あり
流末状況 |  |  | 流末位置 | [11 empty] | □ | 流水あり |  |  | ： | 流量(最大) | [5 empty] | l/分 |  |  | 問題あり
水質状況 |  |  | 計測値等 | [25 empty] | 問題あり
観測施設 |  |  | 計測器名 | [25 empty] | 問題あり
■部位の変状レベル | [5 empty] | 各項目で当てはまる状況の番号を記入し、最も悪い状態についてレベル判定する。また、判定根拠とする写真番号を示す。
工種・部位 | [5 empty] | 項目 |  |  |  |  | 状況 （異常な状況がない場合は0とする, 複合的な状況その他の場合は9とする） | [11 empty] | ①変状レベル | [6 empty] | ②部位の 健全度 （A～D）
[23 empty] | a | b | c | d | 該当写真
本体 | □ | 水路部 |  |  |  | 破損・欠損 | [5 empty] | 1.欠損･2.ひび割れ･3.摩耗
[6 empty] | 変位・変形 | [5 empty] | 1.屈曲･2.ずれ(目地切れ等) ･3.逆勾配
[6 empty] | 腐食 | [5 empty] | 1.発錆
[6 empty] | 閉塞・埋没 | [5 empty] | 1.土砂堆積･2.落葉等堆積･3.植物侵入･4.その他
| □ | 暗きょ部 |  |  |  | 閉塞・埋没 | [5 empty] | 1.吐口部の閉塞･2.吐口周辺の埋没
| □ | 集水升 |  |  |  | 破損・欠損 | [5 empty] | 1.欠損･2.ひび割れ･3.摩耗
[6 empty] | 変位・変形 | [5 empty] | 1.ずれ(目地切れ等) ･2傾倒 ・3.沈下
[6 empty] | 腐食 | [5 empty] | 1.発錆
[6 empty] | 閉塞・埋没 | [5 empty] | 1.土砂堆積･2.落葉等堆積･3植物侵入･4.その他
| □ | 落差工 |  |  |  | 破損・欠損 | [5 empty] | 1.欠損･2.ひび割れ･3.目地切れ･4.摩耗
[6 empty] | 変位・変形 | [5 empty] | 1.ずれ ･2傾倒 ・3.沈下
[6 empty] | 腐食 | [5 empty] | 1.発錆
[6 empty] | 閉塞・埋没 | [5 empty] | 1.土砂堆積･2.落葉等堆積･3.植物侵入･4.その他
※本票で扱う工種は、排水路工、承水路工、暗きょ工、明暗きょ工とする。 | [21 empty] | ③施設の健全度(ⅰ～ⅳ) [最も悪い部位の健全度に基づいて決定]
※①変状レベル(a～d)、②部位の健全度(A～D)、③施設の健全度（ⅰ～ⅳ）の順に各々最も悪い評価を統合し、施設全体を評価する。
| ③ | ← | ② | ← | ① | 評価指標
施設の健全度 | ⅰ | 部位の健全度 | A | 変状レベル | a | ：項目に挙げた現象・状況が見られない、もしくは目視困難なほど軽微である | [16 empty] | …………（機能低下していない状態）
| ⅱ |  | B |  | b | ：項目に挙げた現象・状況に対し軽微な変状がある | [9 empty] | …（本質的に支障はないが放置すると機能低下を招く恐れがある状態）
| ⅲ |  | C |  | c | ：項目に挙げた現象・状況に対し限定的（局所的）ではあるが明らかな変状がある | [17 empty] | ……………（機能低下している状態）
| ⅳ |  | D |  | d | ：項目に挙げた現象・状況に対し著しい変状がある | [10 empty] | ………（明らかに機能低下、または機能喪失している状態）
施設周辺地盤状況 | [5 empty] | □ | 施設機能に影響する変状がある
[6 empty] | □ | 施設機能に影響する変状がない
その他の状況
■総合評価 |  |  |  | 該当する選択肢に○を付ける。点検者から施設管理者への伝達事項として「対応の目安」を示す。
対応の目安 |  |  |  |  | 判断目安（原則、判断の目安に沿って選択する。原則とは異なる選択をする場合は理由をコメント欄に必ず記入する。）
| 問題なし |  |  |  | 施設の健全度がⅰである場合（部位の健全度全てがAの場合）
| 監視 |  |  |  | 施設の健全度がⅱである場合（部位の健全度でBが一つでも含まれる場合）
| 軽微な補修 |  |  |  | 施設の健全度がⅲである場合（部位の健全度でCが一つでも含まれる場合）
| 補修・更新 |  |  |  | 施設の健全度がⅳ（部位の健全度でDが一つでも含まれる場合）であり、かつ要因が明らかである場合や対応方法が明確な場合
| 要詳細調査 |  |  |  | 施設の健全度がⅳであり、かつ要因が明らかでない場合や対応方法が明確でない場合
緊急対応 の必要性 |  |  |  | 有 | 【判断目安】①地すべりの再活動や新たな変状 ②災害等で施設が破損 ③人的被害発生の懸念 | [5 empty] | 状況と 対応策
無
■点検結果と対応の目安に対するコメント | [10 empty] | 変状の発生要因の推定、総合評価の判断理由等

## 02水抜きボーリング工(1)
様式-3(1) ：型02-1 | [9 empty] | 概査調査票 (個別施設記録用) | [18 empty] | 地すべり防止施設機能診断調査
＜水抜きボーリング工（1）＞※個々の集水ボーリングについての記録は別紙(2) | [18 empty] | 緯度 | [5 empty] | 経度
点検年月日 | [5 empty] | / |  | / |  |  | 天候 | [5 empty] | 点検者
区域名 | [9 empty] | 地すべりﾌﾞﾛｯｸ名 | [7 empty] | 施設名 | [7 empty] | 施工年度 |  |  | 年
構造/材質 | [9 empty] | 幅 |  |  |  | 高さ |  |  |  | 延長 |  |  |  | （調査票番号： | [6 empty] | ）
■現地確認事項
集水状況 |  |  | 流量等 |  |  | □ | 乾燥 |  | □ | 濡れ |  | □ | 滴水 | □ | 流水あり |  | ： | 流量(最大) |  |  |  |  | l/分 |  |  |  | 問題あり
流末状況 |  |  | 流末位置 | [12 empty] | 流水あり |  |  | ： | 流量(最大) |  |  |  |  | l/分 |  | 問題あり
水質状況 |  |  | 計測値等 | [23 empty] | 問題あり
観測施設 |  |  | 計測器名 | [23 empty] | 問題あり
■部位の変状レベル | [5 empty] | 各項目で当てはまる状況の番号を記入し、最も悪い状態についてレベル判定する。また、判定根拠とする写真番号を示す。
工種・部位 | [5 empty] | 項目 |  |  |  |  | 状況 （異常な状況がない場合は0とする, 複合的な状況その他の場合は9とする） | [10 empty] | ①変状レベル | [5 empty] | ②部位の 健全度 （A～D）
[22 empty] | a | b | c | d | 該当写真
本体 | □ | 水抜きボーリング※別紙にて、個々の孔ごとに評価 |  |  |  | 破損・欠損 | [5 empty] | 1.欠損･2.ひび割れ･3.抜け･4.折れ曲がり
[6 empty] | 腐食 | [5 empty] | 1.発錆
[6 empty] | 閉塞（孔口状況） | [5 empty] | 1.細菌類付着 ･ 2.植物・藻類侵入 ･ 3.その他
[6 empty] | 目詰まり（孔内部） | [5 empty] | 1.細菌類付着 ･ 2.植物・藻類侵入 ･ 3.その他
付帯施設 | □ | 導水パイプ |  |  |  | 破損・欠損 | [5 empty] | 1.欠損･2.ひび割れ･3.抜け･4.折れ曲がり
[6 empty] | 閉塞（孔口状況） | [5 empty] | 1.細菌類付着 ･ 2.植物・藻類侵入 ･ 3.その他
| □ | 孔口保護工 |  |  |  | 破損・欠損 | [5 empty] | 1.欠損･2.ひび割れ･3.目地切れ･4.摩耗・5.その他
[6 empty] | 変位・変形 | [5 empty] | 1.ずれ･2.傾倒･3.沈下
[6 empty] | 腐食 | [5 empty] | 1.発錆
| □ | 集水升 |  |  |  | 破損・欠損 | [5 empty] | 1.欠損･2.ひび割れ･3.摩耗
[6 empty] | 変位・変形 | [5 empty] | 1.ずれ(目地切れ等) ･2傾倒 ・3.沈下
[6 empty] | 腐食 | [5 empty] | 1.発錆
[6 empty] | 閉塞・埋没 | [5 empty] | 1.土砂堆積･2.落葉等堆積･3植物侵入･4.その他
| □ | 流末施設 |  |  |  | 破損・欠損 | [5 empty] | 1.欠損･2.ひび割れ･3.抜け･4.折れ曲がり・5.摩耗
[6 empty] | 変位・変形 | [5 empty] | 1.屈曲･2.ずれ(目地切れ等)･3.逆勾配
[6 empty] | 閉塞・埋没 | [5 empty] | 1.土砂堆積･2.落葉等堆積･3.植物侵入･4.その他
※孔内部の目詰まり状況は、検尺棒挿入等の調査を行った場合のみ評価する。 | [20 empty] | ③施設の健全度(ⅰ～ⅳ) [最も悪い部位の健全度に基づいて決定]
※①変状レベル(a～d)、②部位の健全度(A～D)、③施設の健全度（ⅰ～ⅳ）の順に各々最も悪い評価を統合し、施設全体を評価する。
| ③ | ← | ② | ← | ① | 評価指標
施設の健全度 | ⅰ | 部位の健全度 | A | 変状レベル | a | ：項目に挙げた現象・状況が見られない、もしくは目視困難なほど軽微である | [15 empty] | …………（機能低下していない状態）
| ⅱ |  | B |  | b | ：項目に挙げた現象・状況に対し軽微な変状がある | [9 empty] | …（本質的に支障はないが放置すると機能低下を招く恐れがある状態）
| ⅲ |  | C |  | c | ：項目に挙げた現象・状況に対し限定的（局所的）ではあるが明らかな変状がある | [16 empty] | ……………（機能低下している状態）
| ⅳ |  | D |  | d | ：項目に挙げた現象・状況に対し著しい変状がある | [10 empty] | ………（明らかに機能低下、または機能喪失している状態）
施設周辺地盤状況 | [5 empty] | □ | 施設機能に影響する変状がある
[6 empty] | □ | 施設機能に影響する変状がない
その他の状況
■総合評価 |  |  |  | 該当する選択肢に○を付ける。点検者から施設管理者への伝達事項として「対応の目安」を示す。
対応の目安 |  |  |  |  | 判断目安（原則、判断の目安に沿って選択する。原則とは異なる選択をする場合は理由をコメント欄に必ず記入する。）
| 問題なし |  |  |  | 施設の健全度がⅰである場合（部位の健全度全てがAの場合）
| 監視 |  |  |  | 施設の健全度がⅱである場合（部位の健全度でBが一つでも含まれる場合）
| 軽微な補修 |  |  |  | 施設の健全度がⅲである場合（部位の健全度でCが一つでも含まれる場合）
| 補修・更新 |  |  |  | 施設の健全度がⅳ（部位の健全度でDが一つでも含まれる場合）であり、かつ要因が明らかである場合や対応方法が明確な場合
| 要詳細調査 |  |  |  | 施設の健全度がⅳであり、かつ要因が明らかでない場合や対応方法が明確でない場合
緊急対応 の必要性 |  |  |  | 有 | 【判断目安】①地すべりの再活動や新たな変状 ②災害等で施設が破損 ③人的被害発生の懸念 | [5 empty] | 状況と 対応策
無
■点検結果と対応の目安に対するコメント | [10 empty] | 変状の発生要因の推定、総合評価の判断理由等

## 02水抜きボーリング工(2）各集水ボーリング孔確認用調査票
様式-3(1) ：型02-2 | [6 empty] | 概査調査票 (個別施設記録用) | [14 empty] | 地すべり防止施設機能診断調査
＜水抜きボーリング工（2）＞※各集水ボーリング孔の状況記録用調査票 | [16 empty] | 緯度 | [5 empty] | 経度
点検年月日 |  |  | / |  | / |  |  | 天候 | [6 empty] | 点検者
区域名 | [6 empty] | 地すべりﾌﾞﾛｯｸ名 | [8 empty] | 施設名 | [7 empty] | 施工年度 |  |  | 年
構造/材質 | [6 empty] | 備考(形状・段数等) | [13 empty] | （調査票番号： | [5 empty] | ）
■個々のボーリング孔の点検結果 | [5 empty] | 当てはまる状況に「○」と記入し、その他必要事項を記録する。(孔内部目詰まり状況は検尺棒を実施した場合のみ評価）
孔番号 ※原則、左から順番に、 番号を付ける |  |  |  |  | 集水状況 （目視にて、当てはまる状況に「○」） |  |  |  | 流量 (l/分) ※計測可能な状況であれば測る | 孔口閉塞状況 | [8 empty] | 孔内部目詰まり状況 | [6 empty] | コメント (破損状況・水質・その他状況)
[10 empty] | 付着度※ | [5 empty] | 付着物 |  |  | 検尺棒(実施ならば○) | 検尺棒 挿入長さ (＝目詰まりを起こした箇所の孔口からの距離) （ｍ） |  |  | 詰まっている | やや詰まっている | 健全
番号 | 各集水ボーリング孔の施工延長 （m） |  |  |  | 乾燥 | 濡れ | 滴水 | 流水あり |  | A | B | C | D | E | F | 細菌類 | 植物・藻類 | その他
1
2
3
4
5
6
7
8
9
10
11
12
13
14
15
16
17
18
合計 | [9 empty] | 0 | 0 | 0 | 0 | 0 | 0 |  |  |  | 0 |  |  |  | 0 | 0 | 0
■部位の変状レベル評価 |  |  |  | 個々のボーリング孔の点検結果を集計し、全体としての閉塞と目詰まりについての変状レベルを評価する
閉塞状況 |  | 付着度A・B・Cの孔数/全孔数 | [9 empty] | 本 | / |  |  | 本 | [5 empty] | ％ |  | 判定
目詰まり状況 |  | 「詰まっている」「やや詰まっている」の孔数/全孔数 | [9 empty] | 本 | / |  |  | 本 | [5 empty] | ％ |  | 判定
孔口断面
閉塞物
孔口の付着度の決定方法
下記の考え方に沿って目分量で閉塞割合(付着度)を判断する
孔口の閉塞割合 ＝孔口断面に占める閉塞物の断面積÷孔口断面積×100(%)
付着度A：孔口の閉塞割合 70％以上 付着度B：孔口の閉塞割合 50～70％
付着度C：孔口の閉塞割合 30～50％ 付着度D：孔口の閉塞割合 10～30％
付着度E：孔口の閉塞割合 10％未満 付着度F：孔口の閉塞物なし
検尺棒
集水ボーリングの長さ(施工延長)
検尺棒挿入長さ (m)
(目詰まりを起こした箇所の孔口からの距離)
変状レベル：孔口閉塞の判定基準:
a ＝ 付着度A・B・C の孔数の合計が全孔数の0％(D,E,Fのみ)
b ＝ 付着度A・B・C の孔数の合計が全孔数の25％未満
c ＝ 付着度A・B・C の孔数の合計が全孔数の25％以上50％未満
d ＝ 付着度A・B・C の孔数の合計が全孔数の50％以上、または、崩土や湛水等で埋没・水没している
変状レベル：孔内部目詰まりの判定基準:
a ＝ 「詰まっている」「やや詰まっている」の孔数の合計が全孔数の0％(目詰まりなし)
b ＝ 「詰まっている」「やや詰まっている」の孔数の合計が全孔数の25％未満
c ＝ 「詰まっている」「やや詰まっている」の孔数の合計が全孔数の25％以上50％未満
d ＝ 「詰まっている」「やや詰まっている」の孔数の合計が全孔数の50％以上
孔内部の目詰まり状況の判定の目安
(検尺棒を実施した場合のみ評価）
「詰まっている」…検尺棒等を挿入できなくなる場合
「やや詰まっている」…検尺棒等を最後まで挿入できるものの抵抗が大きい場合

## 03集水井工 (1)
様式-3(1) ：型03-1 | [8 empty] | 概査調査票 (個別施設記録用) | [20 empty] | 地すべり防止施設機能診断調査
＜集水井工(1)＞ |  |  |  |  | 原則地表から内部を遠望目視（井内での観察時は別紙(2)(3)推奨） | [13 empty] | 緯度 | [6 empty] | 経度
点検年月日 | [5 empty] | / |  | / |  | 天候 | [6 empty] | 点検者
区域名 | [8 empty] | 地すべりﾌﾞﾛｯｸ名 | [8 empty] | 施設名 | [8 empty] | 施工年度 |  |  | 年
構造/材質 | [8 empty] | 直径 |  |  |  | 井底深度 | [9 empty] | （調査票番号： | [6 empty] | ）
■現地確認事項
集水状況 |  |  | 集水ボーリング配置確認 | [6 empty] | 段 | × | 孔 |  | 段 | × |  | 孔 |  | 段 | × |  | 孔 | 目視可否 |  |  |  |  | 問題あり
流末状況 |  |  | 流末位置 | [6 empty] | 流水あり |  | ： | 流量(最大) | [5 empty] | l/分 |  | 水質・計測値等 | [6 empty] | 問題あり
観測施設 |  |  | 計測器名 | [24 empty] | 問題あり
安全施設 |  |  | 天蓋 |  |  |  | あり |  | なし |  | 点検梯子 |  |  | あり |  |  | なし |  | 安全柵 |  |  |  | あり |  |  | なし |  | 問題あり
■部位の変状レベル | [5 empty] | 各項目で当てはまる状況の番号を記入し、最も悪い状態についてレベル判定する。また、判定根拠とする写真番号を示す。
工種・部位 | [5 empty] | 項目 |  |  |  | 状況 （異常な状況がない場合は0とする, 複合的な状況その他の場合は9とする） | [12 empty] | ①変状レベル | [5 empty] | ②部位の 健全度 （A～D）
[23 empty] | a | b | c | d | 該当写真
集・排水機能 | □ | 集水ボーリング |  |  |  | 破損・欠損 |  |  |  |  | 1.欠損･2.ひび割れ･3.抜け･4.折れ曲がり
[6 empty] | 腐食 |  |  |  |  | 1.発錆
[6 empty] | 閉塞（孔口状況）※ |  |  |  |  | 1.細菌類付着 ･ 2.植物・藻類侵入 ･ 3.その他
| □ | 排水ボーリング （井外の出口にて目視確認、異常湛水は地表より水面を遠望目視） |  |  |  | 破損・欠損 |  |  |  |  | 1.欠損･2.ひび割れ･3.抜け･4.折れ曲がり
[6 empty] | 腐食 |  |  |  |  | 1.発錆
[6 empty] | 閉塞（孔口状況） |  |  |  |  | 1.細菌類付着 ･ 2.植物・藻類侵入 ･ 3.その他
[6 empty] | 異常湛水 |  |  |  |  | 1.異常湛水(井内水面高＞底巻コンクリート天端高)
井筒本体 | □ | ライナープレート, 補強リング,バーチカルスティフナー/ラテラルストラット |  |  |  | 破損・欠損 |  |  |  |  | 1.欠損･2.亀裂･3.破断･4.ボルト等の緩み(脱落)
[6 empty] | 変位・変形 |  |  |  |  | 1.屈曲(傾き、ねじれ、折れ曲がり)
[6 empty] | 腐食 |  |  |  |  | 1.発錆
底部 | □ | 底張コンクリート |  |  |  | 破損・欠損 |  |  |  |  | 1.欠損･2.ひび割れ･3.摩耗
[6 empty] | 変位・変形 |  |  |  |  | 1.ずれ・2.傾倒
[6 empty] | 閉塞・埋没 |  |  |  |  | 1.土砂堆積･2.落葉等堆積･3.植物侵入･4.その他
地表 | □ | 地表コンクリート |  |  |  | 破損・欠損 |  |  |  |  | 1.欠損･2.ひび割れ･3.摩耗
[6 empty] | 変位・変形 |  |  |  |  | 1.ずれ・2.傾動・3.沈下
付帯施設 | □ | 天蓋 |  |  |  | 破損・欠損 |  |  |  |  | 1.欠損･2.ひび割れ･3.摩耗
[6 empty] | 腐食 |  |  |  |  | 1.発錆
| □ | 点検梯子 |  |  |  | 破損・欠損 |  |  |  |  | 1.欠損･2.亀裂･3.破断･4.ボルト等の緩み(脱落)
[6 empty] | 腐食 |  |  |  |  | 1.発錆
| □ | 安全柵 |  |  |  | 破損・欠損 |  |  |  |  | 1.欠損･2.亀裂･3.破断･4.ボルト等の緩み(脱落)
[6 empty] | 変位・変形 |  |  |  |  | 1.屈曲・2.傾倒
[6 empty] | 腐食 |  |  |  |  | 1.発錆
※集水ボーリングの「閉塞」の変状ﾚﾍﾞﾙ判定基準は以下（井内での観察時は別紙(3)参照） | [21 empty] | ③施設の健全度(ⅰ～ⅳ) [最も悪い部位の健全度に基づいて決定]
地表から遠望目視にて孔口確認： 閉塞なし＝a、閉塞あり＝c、不明・目視不可＝b(コメント残す)
※①変状レベル(a～d)、②部位の健全度(A～D)、③施設の健全度（ⅰ～ⅳ）の順に各々最も悪い評価を統合し、施設全体を評価する。
| ③ | ← | ② | ← | ① | 評価指標
施設の健全度 | ⅰ | 部位の健全度 | A | 変状レベル | a | ：項目に挙げた現象・状況が見られない、もしくは目視困難なほど軽微である | [16 empty] | …………（機能低下していない状態）
| ⅱ |  | B |  | b | ：項目に挙げた現象・状況に対し軽微な変状がある | [9 empty] | …（本質的に支障はないが放置すると機能低下を招く恐れがある状態）
| ⅲ |  | C |  | c | ：項目に挙げた現象・状況に対し限定的（局所的）ではあるが明らかな変状がある | [17 empty] | ……………（機能低下している状態）
| ⅳ |  | D |  | d | ：項目に挙げた現象・状況に対し著しい変状がある | [10 empty] | ………（明らかに機能低下、または機能喪失している状態）
施設周辺地盤状況 | [5 empty] | □ | 施設機能に影響する変状がある | [5 empty] | □ | 施設機能に影響する変状がない
その他の状況
■総合評価 |  |  |  | 該当する選択肢に○を付ける。点検者から施設管理者への伝達事項として「対応の目安」を示す。
対応の目安 |  |  |  |  | 判断目安（原則、判断の目安に沿って選択する。原則とは異なる選択をする場合は理由をコメント欄に必ず記入する。）
| 問題なし |  |  |  | 施設の健全度がⅰである場合（部位の健全度全てがAの場合）
| 監視 |  |  |  | 施設の健全度がⅱである場合（部位の健全度でBが一つでも含まれる場合）
| 軽微な補修 |  |  |  | 施設の健全度がⅲである場合（部位の健全度でCが一つでも含まれる場合）
| 補修・更新 |  |  |  | 施設の健全度がⅳ（部位の健全度でDが一つでも含まれる場合）であり、かつ要因が明らかである場合や対応方法が明確な場合
| 要詳細調査 |  |  |  | 施設の健全度がⅲまたはⅳであり、かつ要因が明らかでない場合や対応方法が明確でない場合(井内観察が必要な場合等)
緊急対応 の必要性 |  |  |  | 有 | 【判断目安】①地すべりの再活動や新たな変状 ②災害等で施設が破損 ③人的被害発生の懸念 |  |  |  |  | 状況と 対応策
無
■点検結果と対応の目安に対するコメント | [9 empty] | 変状の発生要因の推定、総合評価の判断理由等

## 03集水井(2)(参考)井戸本体の部材確認用調査票
様式-3(1) ：型03-2 |  |  |  |  | 概査調査票 (個別施設記録用) 【参考】 | [13 empty] | 地すべり防止施設機能診断調査
＜集水井工（2）＞ |  |  | 井筒本体の変状を部位ごとに記録し、調査票(1)に反映 | [7 empty] | 緯度 |  |  |  |  | 経度
点検年月日 |  |  | / | / |  | 天候 |  |  | 点検者
区域名 |  |  |  |  | 地すべりﾌﾞﾛｯｸ名 |  |  |  |  | 施設名 | [6 empty] | 施工年度 |  | 年
構造/材質 |  |  |  |  | 直径 |  |  | 井底深度 |  |  |  |  | （調査票番号： | [5 empty] | ）
■部位の変状レベル |  |  | 各項目で当てはまる状況の番号を記入し、最も悪い状態についてレベル判定する。その他必要事項記入後、評価を行う。
工種・部位 |  |  | 項目 |  |  | 状況 （異常な状況がない場合は0とする, 複合的な状況その他の場合は9とする） | [6 empty] | 変状レベル |  |  |  |  | 部位の 健全度
[13 empty] | a | b | c | d | 該当写真
井筒本体 | □ | ライナープレート | 破損・欠損 |  |  |  | 1.欠損･2.亀裂･3.破断･4.ボルト等の緩み(脱落)
|  |  | 変位・変形 |  |  |  | 1.屈曲
|  |  | 腐食 |  |  |  | 1.発錆
| □ | 補強リング | 破損・欠損 |  |  |  | 1.欠損･2.亀裂･3.破断･4.ボルト等の緩み(脱落)
|  |  | 変位・変形 |  |  |  | 1.屈曲
|  |  | 腐食 |  |  |  | 1.発錆
| □ | バーチカルスティフナー | 破損・欠損 |  |  |  | 1.欠損･2.亀裂･3.破断･4.ボルト等の緩み(脱落)
|  |  | 変位・変形 |  |  |  | 1.屈曲・2.ねじれ
|  |  | 腐食 |  |  |  | 1.発錆
| □ | ラテラルストラット | 破損・欠損 |  |  |  | 1.欠損･2.亀裂･3.破断･4.ボルト等の緩み(脱落)
|  |  | 変位・変形 |  |  |  | 1.屈曲
|  |  | 腐食 |  |  |  | 1.発錆
| ※ | 最も悪い項目・状況を井筒本体の変状レベルとして調査票(1)に反映する | [9 empty] | 井筒本体の健全度(A～D)：
■現地確認事項(スケッチ等) |  |  |  | 必要に応じて、井内壁面状況等のスケッチや目視困難箇所等に関するコメントを記録する。
＜変状の特徴＞
①
②
③
④
※バーチカルスティフナーの配置・変形等を上から観察
平面図
変状の顕著な箇所
底張コンクリート天端

## 03集水井工(3)(参考)各集水ボーリング孔確認用調査票
様式-3(1) ：型03-3 | [6 empty] | 概査調査票 (個別施設記録用) 【参考】 | [19 empty] | 地すべり防止施設機能診断調査
＜集水井工（3）＞ |  |  | 各集水ボーリング孔の状況記録用調査票 | [13 empty] | 緯度 | [5 empty] | 経度
点検年月日 |  |  | / |  | / |  |  | 天候 | [6 empty] | 点検者
区域名 | [6 empty] | 地すべりﾌﾞﾛｯｸ名 | [8 empty] | 施設名 | [7 empty] | 施工年度 |  |  | 年
構造/材質 | [6 empty] | 備考(形状・段数等) | [13 empty] | （調査票番号： | [5 empty] | ）
■個々のボーリング孔の点検結果 | [5 empty] | 当てはまる状況に「○」と記入し、その他必要事項を記録する。(孔内部目詰まり状況は検尺棒を実施した場合のみ評価）
孔番号 ※原則、左から順番に、 番号を付ける |  |  |  |  | 集水状況 （目視にて、当てはまる状況に「○」） |  |  |  | 流量 (l/分) ※計測可能な状況であれば測る | 孔口閉塞状況 | [8 empty] | 孔内部目詰まり状況 | [6 empty] | コメント (破損状況・水質・その他状況)
[10 empty] | 付着度※ | [5 empty] | 付着物 |  |  | 検尺棒(実施ならば○) | 検尺棒 挿入長さ (＝目詰まりを起こした箇所の孔口からの距離) （ｍ） |  |  | 詰まっている | やや詰まっている | 健全
番号 | 各集水ボーリング孔の施工延長 （m） |  |  |  | 乾燥 | 濡れ | 滴水 | 流水あり |  | A | B | C | D | E | F | 細菌類 | 植物・藻類 | その他
1
2
3
4
5
6
7
8
9
10
11
12
13
14
15
16
17
18
合計 | [9 empty] | 0 | 0 | 0 | 0 | 0 | 0 |  |  |  | 0 |  |  |  | 0 | 0 | 0
■部位の変状レベル評価 |  |  |  | 個々のボーリング孔の点検結果を集計し、全体としての閉塞と目詰まりについての変状レベルを評価する
閉塞状況 |  | 付着度A・B・Cの孔数/全孔数 | [9 empty] | 本 | / |  |  | 本 | [5 empty] | ％ |  | 判定
目詰まり状況 |  | 「詰まっている」「やや詰まっている」の孔数/全孔数 | [9 empty] | 本 | / |  |  | 本 | [5 empty] | ％ |  | 判定
孔口断面
閉塞物
孔口の付着度の決定方法
下記の考え方に沿って目分量で閉塞割合(付着度)を判断する
孔口の閉塞割合 ＝孔口断面に占める閉塞物の断面積÷孔口断面積×100(%)
付着度A：孔口の閉塞割合 70％以上 付着度B：孔口の閉塞割合 50～70％
付着度C：孔口の閉塞割合 30～50％ 付着度D：孔口の閉塞割合 10～30％
付着度E：孔口の閉塞割合 10％未満 付着度F：孔口の閉塞物なし
変状レベル：孔口閉塞の判定基準:
a ＝ 付着度A・B・C の孔数の合計が全孔数の0％(D,E,Fのみ)
b ＝ 付着度A・B・C の孔数の合計が全孔数の25％未満
c ＝ 付着度A・B・C の孔数の合計が全孔数の25％以上50％未満
d ＝ 付着度A・B・C の孔数の合計が全孔数の50％以上、または、崩土や湛水等で埋没・水没している
変状レベル：孔内部目詰まりの判定基準:
a ＝ 「詰まっている」「やや詰まっている」の孔数の合計が全孔数の0％(目詰まりなし)
b ＝ 「詰まっている」「やや詰まっている」の孔数の合計が全孔数の25％未満
c ＝ 「詰まっている」「やや詰まっている」の孔数の合計が全孔数の25％以上50％未満
d ＝ 「詰まっている」「やや詰まっている」の孔数の合計が全孔数の50％以上
検尺棒
集水ボーリングの長さ(施工延長)
検尺棒挿入長さ (m)
(目詰まりを起こした箇所の孔口からの距離)
孔内部の目詰まり状況の判定の目安
(検尺棒を実施した場合のみ評価）
「詰まっている」…検尺棒等を挿入できなくなる場合
「やや詰まっている」…検尺棒等を最後まで挿入できるものの抵抗が大きい場合

## 04渓流護岸工
様式-3(1) ：型04-1 | [9 empty] | 概査調査票 (個別施設記録用) | [19 empty] | 地すべり防止施設機能診断調査
＜渓流護岸工＞ | [6 empty] | ※施設群の評価は様式-3(1)型00-1 | [11 empty] | 緯度 | [6 empty] | 経度
点検年月日 | [5 empty] | / |  | / |  |  | 天候 | [5 empty] | 点検者
区域名 | [9 empty] | 地すべりﾌﾞﾛｯｸ名 | [7 empty] | 施設名 | [8 empty] | 施工年度 |  |  | 年
構造/材質 | [13 empty] | 高さ |  |  |  | 延長 |  |  |  |  | （調査票番号： | [6 empty] | ）
■現地確認事項
施設状況 |  |  | 種類 |  |  | □ | ふとん籠 |  | □ | 片法枠 |  | □ | 籠枠 | □ | ブロック積み工 |  |  | □ | コンクリート擁壁工 |  |  |  |  | □ | 他 |  |  | 問題あり
湧水状況 |  |  | 湧水状況 |  |  | □ | 湧水あり | [7 empty] | 流量(最大) |  |  |  |  | l/分 | 水質・計測値等 | [6 empty] | 問題あり
観測施設 |  |  | 計測器名 | [24 empty] | 問題あり
■部位の変状レベル | [5 empty] | 各項目で当てはまる状況の番号を記入し、最も悪い状態についてレベル判定する。また、判定根拠とする写真番号を示す。
工種・部位 | [5 empty] | 項目 |  |  |  |  | 状況 （異常な状況がない場合は0とする, 複合的な状況その他の場合は9とする） | [11 empty] | ①変状レベル | [5 empty] | ②部位の 健全度 （A～D）
[23 empty] | a | b | c | d | 該当写真
本体 | □ | 護岸工 |  |  |  | 破損・欠損※ | [5 empty] | 1.欠損・2.ひび割れ・3.脱落・4.摩耗
5.破断・6.中詰材の流出（籠枠工等の場合）
[6 empty] | 変位・変形※ | [5 empty] | 1.ずれ・2.はらみ出し・3.傾倒・4.沈下
[6 empty] | 腐食 | [5 empty] | 1.発錆（籠枠工などの場合）
[6 empty] | 洗掘 | [5 empty] | 1.基礎地盤の洗掘
[6 empty] | 施設背面の変状 | [5 empty] | 1.吸出し・2.陥没・3.侵食・4.湧水・5.構造物背面のすきま
| □ | 床固め工 |  |  |  | 破損・欠損※ | [5 empty] | 1.欠損・2.ひび割れ・3.脱落・4.摩耗
5.破断・6.中詰材の流出（籠枠工等の場合）
[6 empty] | 変位・変形※ | [5 empty] | 1.ずれ・2.はらみ出し・3.傾倒・4.沈下
[6 empty] | 腐食 | [5 empty] | 1.発錆（籠枠工などの場合）
[6 empty] | 洗掘 | [5 empty] | 1.基礎地盤の洗掘
※破損・欠損・変位・変形に裏込め土等の流出が伴う場合は、コメントを残すこと。 | [21 empty] | ③施設の健全度(ⅰ～ⅳ) [最も悪い部位の健全度に基づいて決定]
※①変状レベル(a～d)、②部位の健全度(A～D)、③施設の健全度（ⅰ～ⅳ）の順に各々最も悪い評価を統合し、施設全体を評価する。
| ③ | ← | ② | ← | ① | 評価指標
施設の健全度 | ⅰ | 部位の健全度 | A | 変状レベル | a | ：項目に挙げた現象・状況が見られない、もしくは目視困難なほど軽微である | [16 empty] | …………（機能低下していない状態）
| ⅱ |  | B |  | b | ：項目に挙げた現象・状況に対し軽微な変状がある | [9 empty] | …（本質的に支障はないが放置すると機能低下を招く恐れがある状態）
| ⅲ |  | C |  | c | ：項目に挙げた現象・状況に対し限定的（局所的）ではあるが明らかな変状がある | [17 empty] | ……………（機能低下している状態）
| ⅳ |  | D |  | d | ：項目に挙げた現象・状況に対し著しい変状がある | [10 empty] | ………（明らかに機能低下、または機能喪失している状態）
施設周辺地盤状況 | [5 empty] | □ | 施設機能に影響する変状がある
[6 empty] | □ | 施設機能に影響する変状がない
その他の状況
■総合評価 |  |  |  | 該当する選択肢に○を付ける。点検者から施設管理者への伝達事項として「対応の目安」を示す。
対応の目安 |  |  |  |  | 判断目安（原則、判断の目安に沿って選択する。原則とは異なる選択をする場合は理由をコメント欄に必ず記入する。）
| 問題なし |  |  |  | 施設の健全度がⅰである場合（部位の健全度全てがAの場合）
| 監視 |  |  |  | 施設の健全度がⅱである場合（部位の健全度でBが一つでも含まれる場合）
| 軽微な補修 |  |  |  | 施設の健全度がⅲである場合（部位の健全度でCが一つでも含まれる場合）
| 補修・更新 |  |  |  | 施設の健全度がⅳ（部位の健全度でDが一つでも含まれる場合）であり、かつ要因が明らかである場合や対応方法が明確な場合
| 要詳細調査 |  |  |  | 施設の健全度がⅳであり、かつ要因が明らかでない場合や対応方法が明確でない場合
緊急対応 の必要性 |  |  |  | 有 | 【判断目安】①地すべりの再活動や新たな変状 ②災害等で施設が破損 ③人的被害発生の懸念 | [5 empty] | 状況と 対応策
無
■点検結果と対応の目安に対するコメント | [10 empty] | 変状の発生要因の推定、総合評価の判断理由等

## 05堰堤工
様式-3(1) ：型05-1 | [8 empty] | 概査調査票 (個別施設記録用) | [19 empty] | 地すべり防止施設機能診断調査
＜堰堤工＞ | [8 empty] | ※施設群の評価は様式-3(1)型00-1 | [8 empty] | 緯度 | [6 empty] | 経度
点検年月日 | [5 empty] | / |  | / |  | 天候 | [5 empty] | 点検者
区域名 | [8 empty] | 地すべりﾌﾞﾛｯｸ名 | [7 empty] | 施設名 | [8 empty] | 施工年度 |  |  | 年
構造/材質 | [12 empty] | 高さ |  |  |  | 延長 |  |  |  |  | （調査票番号： | [6 empty] | ）
■現地確認事項
施設状況 |  |  | 種類 |  |  | □ | コンクリート |  | □ | 鋼製枠 |  | (形式) | 副堤 |  | (基) | 垂直壁 |  |  | (基) | 側壁護岸 |  |  |  | 水叩き有無 |  |  | 問題あり
|  |  | 堆積状況 |  |  | □ | 満砂済み |  | □ | 満砂していない |  |  | コメント | [7 empty] | (堆砂高減少の痕跡有無) | [5 empty] | 問題あり
|  |  | 渓流内の流水状況等 | [16 empty] | 水質・計測値等 | [6 empty] | 問題あり
湧水状況 |  |  | 湧水状況 |  |  | □ | 湧水あり | [6 empty] | 流量(最大) |  |  |  |  | l/分 | 水質・計測値等 | [6 empty] | 問題あり
観測施設 |  |  | 計測器名 | [23 empty] | 問題あり
■部位の変状レベル | [5 empty] | 各項目で当てはまる状況の番号を記入し、最も悪い状態についてレベル判定する。また、判定根拠とする写真番号を示す。
工種・部位 | [5 empty] | 項目 |  |  |  | 状況 （異常な状況がない場合は0とする, 複合的な状況その他の場合は9とする） | [11 empty] | ①変状レベル | [5 empty] | ②部位の 健全度 （A～D）
[22 empty] | a | b | c | d | 該当写真
堰堤工 | □ | 本体 |  |  |  | 破損・欠損※ |  |  |  |  | 1.欠損・2.ひび割れ・3.脱落・4.摩耗(天端摩耗)
5.破断・6.中詰材の流出（籠枠工等の場合）
[6 empty] | 変位・変形※ |  |  |  |  | 1.ずれ・2.はらみ出し・3.傾倒・4.沈下
[6 empty] | 腐食 |  |  |  |  | 1.発錆（籠枠工などの場合）
[6 empty] | 洗掘 |  |  |  |  | 1.基礎地盤の洗掘
| □ | 袖 |  |  |  | 破損・欠損※ |  |  |  |  | 1.欠損・2.ひび割れ・3.脱落・4.摩耗
5.破断・6.中詰材の流出（籠枠工等の場合）
[6 empty] | 変位・変形※ |  |  |  |  | 1.ずれ・2.はらみ出し・3.傾倒・4.沈下
[6 empty] | 腐食 |  |  |  |  | 1.発錆（籠枠工などの場合）
[6 empty] | 洗掘 |  |  |  |  | 1.基礎地盤の洗掘
| □ | 側壁護岸工 |  |  |  | 破損・欠損※ |  |  |  |  | 1.欠損・2.ひび割れ・3.脱落・4.摩耗
5.破断・6.中詰材の流出（籠枠工等の場合）
[6 empty] | 変位・変形※ |  |  |  |  | 1.ずれ・2.はらみ出し・3.傾倒・4.沈下
[6 empty] | 腐食 |  |  |  |  | 1.発錆（籠枠工などの場合）
[6 empty] | 洗掘 |  |  |  |  | 1.基礎地盤の洗掘
[6 empty] | 施設背面の変状 |  |  |  |  | 1.吸出し・2.陥没・3.侵食・4.湧水・5.構造物背面のすきま
| □ | 水叩き |  |  |  | 破損・欠損 |  |  |  |  | 1.欠損・2.ひび割れ・3.摩耗
※破損・欠損・変位・変形に裏込め土等の流出が伴う場合は、コメントを残すこと。 | [20 empty] | ③施設の健全度(ⅰ～ⅳ) [最も悪い部位の健全度に基づいて決定]
※①変状レベル(a～d)、②部位の健全度(A～D)、③施設の健全度（ⅰ～ⅳ）の順に各々最も悪い評価を統合し、施設全体を評価する。
| ③ | ← | ② | ← | ① | 評価指標
施設の健全度 | ⅰ | 部位の健全度 | A | 変状レベル | a | ：項目に挙げた現象・状況が見られない、もしくは目視困難なほど軽微である | [15 empty] | …………（機能低下していない状態）
| ⅱ |  | B |  | b | ：項目に挙げた現象・状況に対し軽微な変状がある | [8 empty] | …（本質的に支障はないが放置すると機能低下を招く恐れがある状態）
| ⅲ |  | C |  | c | ：項目に挙げた現象・状況に対し限定的（局所的）ではあるが明らかな変状がある | [16 empty] | ……………（機能低下している状態）
| ⅳ |  | D |  | d | ：項目に挙げた現象・状況に対し著しい変状がある | [9 empty] | ………（明らかに機能低下、または機能喪失している状態）
施設周辺地盤状況 | [5 empty] | □ | 施設機能に影響する変状がある
[6 empty] | □ | 施設機能に影響する変状がない
その他の状況 (地すべり・崩壊・土石流の発生状況等)
■総合評価 |  |  |  | 該当する選択肢に○を付ける。点検者から施設管理者への伝達事項として「対応の目安」を示す。
対応の目安 |  |  |  |  | 判断目安（原則、判断の目安に沿って選択する。原則とは異なる選択をする場合は理由をコメント欄に必ず記入する。）
| 問題なし |  |  |  | 施設の健全度がⅰである場合（部位の健全度全てがAの場合）
| 監視 |  |  |  | 施設の健全度がⅱである場合（部位の健全度でBが一つでも含まれる場合）
| 軽微な補修 |  |  |  | 施設の健全度がⅲである場合（部位の健全度でCが一つでも含まれる場合）
| 補修・更新 |  |  |  | 施設の健全度がⅳ（部位の健全度でDが一つでも含まれる場合）であり、かつ要因が明らかである場合や対応方法が明確な場合
| 要詳細調査 |  |  |  | 施設の健全度がⅳであり、かつ要因が明らかでない場合や対応方法が明確でない場合
緊急対応 の必要性 |  |  |  | 有 | 【判断目安】①地すべりの再活動や新たな変状 ②災害等で施設が破損 ③人的被害発生の懸念 |  |  |  |  | 状況と 対応策
無
■点検結果と対応の目安に対するコメント | [9 empty] | 変状の発生要因の推定、総合評価の判断理由等

## 06押え盛土工
様式-3(1) ：型06-1 | [9 empty] | 概査調査票 (個別施設記録用) | [22 empty] | 地すべり防止施設機能診断調査
＜押え盛土工＞ | [9 empty] | ※施設群の評価は様式-3(1)型00-1 | [10 empty] | 緯度 | [6 empty] | 経度
点検年月日 | [5 empty] | / |  | / |  |  | 天候 | [7 empty] | 点検者
区域名 | [9 empty] | 地すべりﾌﾞﾛｯｸ名 | [9 empty] | 施設名 | [8 empty] | 施工年度 |  |  |  | 年
盛土量 | [6 empty] | 盛土高(直高,全高） | [6 empty] | 法面勾配 | [5 empty] | 延長 |  |  |  |  | （調査票番号： | [7 empty] | ）
■現地確認事項
施設状況 |  |  | 法面保護工 |  |  | □ | なし | □ | あり | (工種： | [5 empty] | ) | 付帯施設 |  |  | □ | なし | □ | あり | (工種： | [5 empty] | ) | 問題あり
|  |  | 集排水状況 |  |  | □ | 暗きょ工等あり |  |  | □ | 水路あり |  | □ | 流水なし |  | □ | 流水あり |  | 流量(最大) |  |  |  |  | l/分 | 流水状況 | [5 empty] | 問題あり
湧水状況 |  |  | 法面湧水 |  |  | □ | 湧水あり | [8 empty] | 流量(最大) | [5 empty] | l/分 | 水質・計測値等 | [7 empty] | 問題あり
観測施設 |  |  | 計測器名 | [27 empty] | 問題あり
■部位の変状レベル | [5 empty] | 各項目で当てはまる状況の番号を記入し、最も悪い状態についてレベル判定する。また、判定根拠とする写真番号を示す。
工種・部位 | [5 empty] | 項目 |  |  |  |  | 状況 （異常な状況がない場合は0とする, 複合的な状況その他の場合は9とする） | [13 empty] | ①変状レベル | [6 empty] | ②部位の 健全度 （A～D）
[25 empty] | a | b | c | d | 該当写真
押え盛土 | □ | 本体 (盛土) |  |  |  | 破損・欠損 | [5 empty] | 1.亀裂・2.崩落・3.侵食・4.洗掘
[6 empty] | 変位・変形 | [5 empty] | 1.はらみ出し・2.沈下・3.隆起
[6 empty] | その他変状 | [5 empty] | 1.湧水・2.その他
| □ | 法面保護工 (現場打ち法枠工、プレキャスト法枠工、石張工、籠工、編柵工、植生工等) |  |  |  | 破損・欠損 | [5 empty] | 1.欠損・2.ひび割れ・3.脱落
4.破断・5.中詰材の流出（籠枠工などの場合）
[6 empty] | 変位・変形 | [5 empty] | 1.ずれ・2.はらみ出し・3.傾倒・4.沈下
[6 empty] | 腐食 | [5 empty] | 1.発錆（籠枠工などの場合）
[6 empty] | 植生生育状況 | [5 empty] | 1.植生工あり(a:良好,b:一部生育不良,c:全体生育不良)
[6 empty] | 施設背面の変状 | [5 empty] | 1.構造物背面のすきま(背面地盤侵食による浮きなど)
付帯施設※ | □ | 土留め工 （腰止ブロック等） |  |  |  | 破損・欠損 | [5 empty] | 1.欠損・2.ひび割れ・3.脱落
4.破断・5.中詰材の流出（籠枠等の場合）
[6 empty] | 変位・変形 | [5 empty] | 1.ずれ・2.はらみ出し・3.傾動
[6 empty] | 腐食 | [5 empty] | 1.発錆（籠枠工などの場合）
[6 empty] | その他 | [5 empty] | 1.湧水(裏込め土等の流出を伴う、流量が大きい)
[6 empty] | 施設背面の変状 | [5 empty] | 1.吸出し・2.陥没・3.侵食・4.湧水・5.構造物背面のすきま
[6 empty] | 基礎地盤の変状 | [5 empty] | 1.沈下・2.隆起(地盤に接している本体の変形で判断)
| □ | 暗きょ工・ドレーン工 |  |  |  | 閉塞（孔口状況） | [5 empty] | 1.土砂堆積･2.落葉等堆積･3.植物侵入･4.その他
| □ | 排水路工 (集水升工・落差工含めて評価) |  |  |  | 破損・欠損 | [5 empty] | 1.欠損･2.ひび割れ･3.摩耗
[6 empty] | 変位・変形 | [5 empty] | 1.屈曲･2.ずれ(目地切れ等) ･3.逆勾配
[6 empty] | 腐食 | [5 empty] | 1.発錆
[6 empty] | 閉塞・埋没 | [5 empty] | 1.土砂堆積･2.落葉等堆積･3.植物侵入･4.その他
※必要に応じ、類似した工種用の概査調査票を用いて、各点検ポイントに準じて判定する。 | [23 empty] | ③施設の健全度(ⅰ～ⅳ) [最も悪い部位の健全度に基づいて決定]
※①変状レベル(a～d)、②部位の健全度(A～D)、③施設の健全度（ⅰ～ⅳ）の順に各々最も悪い評価を統合し、施設全体を評価する。
| ③ | ← | ② | ← | ① | 評価指標
施設の健全度 | ⅰ | 部位の健全度 | A | 変状レベル | a | ：項目に挙げた現象・状況が見られない、もしくは目視困難なほど軽微である | [18 empty] | …………（機能低下していない状態）
| ⅱ |  | B |  | b | ：項目に挙げた現象・状況に対し軽微な変状がある | [11 empty] | …（本質的に支障はないが放置すると機能低下を招く恐れがある状態）
| ⅲ |  | C |  | c | ：項目に挙げた現象・状況に対し限定的（局所的）ではあるが明らかな変状がある | [19 empty] | ……………（機能低下している状態）
| ⅳ |  | D |  | d | ：項目に挙げた現象・状況に対し著しい変状がある | [12 empty] | ………（明らかに機能低下、または機能喪失している状態）
施設周辺地盤状況 | [5 empty] | □ | 施設機能に影響する変状がある | [7 empty] | □ | 施設機能に影響する変状がない
その他の状況
■総合評価 |  |  |  | 該当する選択肢に○を付ける。点検者から施設管理者への伝達事項として「対応の目安」を示す。
対応の目安 |  |  |  |  | 判断目安（原則、判断の目安に沿って選択する。原則とは異なる選択をする場合は理由をコメント欄に必ず記入する。）
| 問題なし |  |  |  | 施設の健全度がⅰである場合（部位の健全度全てがAの場合）
| 監視 |  |  |  | 施設の健全度がⅱである場合（部位の健全度でBが一つでも含まれる場合）
| 軽微な補修 |  |  |  | 施設の健全度がⅲである場合（部位の健全度でCが一つでも含まれる場合）
| 補修・更新 |  |  |  | 施設の健全度がⅳ（部位の健全度でDが一つでも含まれる場合）であり、かつ要因が明らかである場合や対応方法が明確な場合
| 要詳細調査 |  |  |  | 施設の健全度がⅳであり、かつ要因が明らかでない場合や対応方法が明確でない場合
緊急対応 の必要性 |  |  |  | 有 | 【判断目安】①地すべりの再活動や新たな変状 ②災害等で施設が破損 ③人的被害発生の懸念 | [5 empty] | 状況と 対応策
無
■点検結果と対応の目安に対するコメント | [10 empty] | 変状の発生要因の推定、総合評価の判断理由等

## 07排土工(切土法面保護工)
様式-3(1) ：型07-1 | [9 empty] | 概査調査票 (個別施設記録用) | [21 empty] | 地すべり防止施設機能診断調査
＜排土工(切土法面保護工)＞ | [9 empty] | ※施設群の評価は様式-3(1)型00-1 | [9 empty] | 緯度 | [6 empty] | 経度
点検年月日 | [5 empty] | / |  | / |  |  | 天候 | [6 empty] | 点検者
区域名 | [9 empty] | 地すべりﾌﾞﾛｯｸ名 | [8 empty] | 施設名 | [8 empty] | 施工年度 |  |  |  | 年
排土量 | [6 empty] | 切土高(直高,全高） | [6 empty] | 法面勾配 |  |  |  |  | 延長 |  |  |  |  | （調査票番号： | [7 empty] | ）
■現地確認事項
施設状況 |  |  | 法面保護工 |  |  | □ | なし | □ | あり | (工種： |  |  |  |  | ) | 付帯施設 |  |  | □ | なし | □ | あり | (工種： | [5 empty] | ) | 問題あり
|  |  | 集排水状況 |  |  | □ | 暗きょ工等あり |  |  | □ | 水路あり |  | □ | 流水なし | □ | 流水あり |  | 流量(最大) |  |  |  |  | l/分 | 流水状況 | [5 empty] | 問題あり
湧水状況 |  |  | 法面湧水 |  |  | □ | 湧水あり | [7 empty] | 流量(最大) | [5 empty] | l/分 | 水質・計測値等 | [7 empty] | 問題あり
観測施設 |  |  | 計測器名 | [26 empty] | 問題あり
■部位の変状レベル | [5 empty] | 各項目で当てはまる状況の番号を記入し、最も悪い状態についてレベル判定する。また、判定根拠とする写真番号を示す。
工種・部位 | [5 empty] | 項目 |  |  |  |  | 状況 （異常な状況がない場合は0とする, 複合的な状況その他の場合は9とする） | [12 empty] | ①変状レベル | [6 empty] | ②部位の 健全度 （A～D）
[24 empty] | a | b | c | d | 該当写真
排土工 | □ | 排土法面 排土平坦面 |  |  |  | 破損・欠損 | [5 empty] | 1.亀裂・2.崩落・3.侵食・4.洗掘
[6 empty] | 変位・変形 | [5 empty] | 1.はらみ出し・2.沈下・3.隆起
[6 empty] | その他変状 | [5 empty] | 1.湧水・2.土塊への水の流入・3.その他
法面保護工 | □ | 法面保護工 (モルタル・コンクリート吹付工、現場打ち法枠工、プレキャスト法枠工、石張工、鉄筋挿入工、籠工、編柵工、植生工等) |  |  |  | 破損・欠損 | [5 empty] | 1.欠損・2.ひび割れ・3.脱落
4.破断・5.中詰材の流出（籠枠工などの場合）
[6 empty] | 変位・変形 | [5 empty] | 1.ずれ・2.はらみ出し・3.傾倒・4.沈下
[6 empty] | 腐食 | [5 empty] | 1.発錆（籠枠工などの場合）
[6 empty] | 植生生育状況 | [5 empty] | 1.植生工あり(a:良好,b:一部生育不良,c:全体生育不良)
[6 empty] | 施設背面の変状 | [5 empty] | 1.構造物背面のすきま(背面地盤侵食による浮きなど)
| □ | 併用工法※ (土圧や地すべりに対抗するもの) |  |  |  | 右の工種の変状 | [5 empty] | 1.擁壁(枠)工
2.杭工
3.アンカー工
付帯施設※ | □ | 排水路工 (集水升工・落差工含めて評価) |  |  |  | 破損・欠損 | [5 empty] | 1.欠損･2.ひび割れ･3.摩耗
[6 empty] | 変位・変形 | [5 empty] | 1.屈曲･2.ずれ(目地切れ等) ･3.逆勾配
[6 empty] | 腐食 | [5 empty] | 1.発錆
[6 empty] | 閉塞・埋没 | [5 empty] | 1.土砂堆積･2.落葉等堆積･3.植物侵入･4.その他
※併用工法は、各工種ごとに評価し、①変状レベルの記載欄にその結果を記録する。 (別途該当する調査票を用いて評価する。その際、併用工法の施設の健全度ⅰ＝a ,ⅱ＝ｂ, ⅲ＝c, ⅳ＝dと置き換えて本票へ記録、存在しなければ空欄とする) | [22 empty] | ③施設の健全度(ⅰ～ⅳ) [最も悪い部位の健全度に基づいて決定]
※水抜きボーリング工等の地下水排除工が併設されている場合は、別途該当する調査票を用いて評価すること。その際、本票で付帯施設とした排水路工との接続部を様式-3(2)に明記すること。
※①変状レベル(a～d)、②部位の健全度(A～D)、③施設の健全度（ⅰ～ⅳ）の順に各々最も悪い評価を統合し、施設全体を評価する。
| ③ | ← | ② | ← | ① | 評価指標
施設の健全度 | ⅰ | 部位の健全度 | A | 変状レベル | a | ：項目に挙げた現象・状況が見られない、もしくは目視困難なほど軽微である | [17 empty] | …………（機能低下していない状態）
| ⅱ |  | B |  | b | ：項目に挙げた現象・状況に対し軽微な変状がある | [10 empty] | …（本質的に支障はないが放置すると機能低下を招く恐れがある状態）
| ⅲ |  | C |  | c | ：項目に挙げた現象・状況に対し限定的（局所的）ではあるが明らかな変状がある | [18 empty] | ……………（機能低下している状態）
| ⅳ |  | D |  | d | ：項目に挙げた現象・状況に対し著しい変状がある | [11 empty] | ………（明らかに機能低下、または機能喪失している状態）
施設周辺地盤状況 | [5 empty] | □ | 施設機能に影響する変状がある
[6 empty] | □ | 施設機能に影響する変状がない
その他の状況
■総合評価 |  |  |  | 該当する選択肢に○を付ける。点検者から施設管理者への伝達事項として「対応の目安」を示す。
対応の目安 |  |  |  |  | 判断目安（原則、判断の目安に沿って選択する。原則とは異なる選択をする場合は理由をコメント欄に必ず記入する。）
| 問題なし |  |  |  | 施設の健全度がⅰである場合（部位の健全度全てがAの場合）
| 監視 |  |  |  | 施設の健全度がⅱである場合（部位の健全度でBが一つでも含まれる場合）
| 軽微な補修 |  |  |  | 施設の健全度がⅲである場合（部位の健全度でCが一つでも含まれる場合）
| 補修・更新 |  |  |  | 施設の健全度がⅳ（部位の健全度でDが一つでも含まれる場合）であり、かつ要因が明らかである場合や対応方法が明確な場合
| 要詳細調査 |  |  |  | 施設の健全度がⅳであり、かつ要因が明らかでない場合や対応方法が明確でない場合
緊急対応 の必要性 |  |  |  | 有 | 【判断目安】①地すべりの再活動や新たな変状 ②災害等で施設が破損 ③人的被害発生の懸念 | [5 empty] | 状況と 対応策
無
■点検結果と対応の目安に対するコメント | [10 empty] | 変状の発生要因の推定、総合評価の判断理由等

## 08擁壁(枠)工
様式-3(1) ：型08-1 | [9 empty] | 概査調査票 (個別施設記録用) | [19 empty] | 地すべり防止施設機能診断調査
＜擁壁(枠)工＞ | [9 empty] | ※施設群の評価は様式-3(1)型00-1 | [9 empty] | 緯度 | [5 empty] | 経度
点検年月日 | [5 empty] | / |  | / |  |  | 天候 | [6 empty] | 点検者
区域名 | [9 empty] | 地すべりﾌﾞﾛｯｸ名 | [8 empty] | 施設名 | [7 empty] | 施工年度 |  |  | 年
構造/材質 | [13 empty] | 高さ |  |  |  |  | 延長 |  |  |  | （調査票番号： | [6 empty] | ）
■現地確認事項
施設状況 |  |  | 種類 |  |  | □ | ふとん籠 |  | □ | 片法枠 |  | □ | 籠枠 | □ | ブロック積み工 |  |  |  | □ | コンクリート擁壁工 |  |  |  | □ | 他 |  |  | 問題あり
湧水状況 |  |  | 湧水状況 | [12 empty] | □ | 流水あり |  |  | ： | 流量(最大) |  |  |  |  | l/分 |  | 問題あり
|  |  | 水質状況 |  |  | 計測値等 | [21 empty] | 問題あり
観測施設 |  |  | 計測器名 | [24 empty] | 問題あり
■部位の変状レベル | [5 empty] | 各項目で当てはまる状況の番号を記入し、最も悪い状態についてレベル判定する。また、判定根拠とする写真番号を示す。
工種・部位 | [5 empty] | 項目 |  |  |  |  | 状況 （異常な状況がない場合は0とする, 複合的な状況その他の場合は9とする） | [11 empty] | ①変状レベル | [5 empty] | ②部位の 健全度 （A～D）
[23 empty] | a | b | c | d | 該当写真
本体 | □ | 擁壁(枠)工 |  |  |  | 破壊・欠損※ | [5 empty] | 1.欠損・2.ひび割れ・3.脱落
4.破断・5.中詰材の流出（籠枠工などの場合）
[6 empty] | 変位・変形※ | [5 empty] | 1.ずれ・2.はらみ出し・3.傾倒
[6 empty] | 腐食 | [5 empty] | 1.発錆（籠枠工などの場合）
[6 empty] | その他※ | [5 empty] | 1.湧水(裏込め土等の流出を伴う、流量が大きい)
[6 empty] | 施設背面の変状 | [5 empty] | 1.吸出し・2.陥没・3.侵食・4.湧水・5.構造物背面のすきま
[6 empty] | 基礎地盤の変状 | [5 empty] | 1.沈下・2.隆起(地盤に接している本体の変形で判断)
付帯施設 | □ | 落石防護柵等 |  |  |  | 破損・欠損 | [5 empty] | 1.破断・2.緩み
[6 empty] | 変位・変形 | [5 empty] | 1.折れ・2.曲がり
[6 empty] | 腐食 | [5 empty] | 1.発錆
| □ | 法尻水路部 (法尻水路・水抜き管) |  |  |  | 破損・欠損 | [5 empty] | 1.欠損･2.ひび割れ･3.摩耗
[6 empty] | 変位・変形 | [5 empty] | 1.屈曲･2.ずれ(目地切れ等) ･3.逆勾配
[6 empty] | 腐食 | [5 empty] | 1.発錆
[6 empty] | 閉塞・埋没 | [5 empty] | 1.土砂堆積･2.落葉等堆積･3.植物侵入･4.その他
※破壊・欠損・変位・変形に裏込め土等の流出が伴う場合は、コメントを残すこと。 | [21 empty] | ③施設の健全度(ⅰ～ⅳ) [最も悪い部位の健全度に基づいて決定]
※①変状レベル(a～d)、②部位の健全度(A～D)、③施設の健全度（ⅰ～ⅳ）の順に各々最も悪い評価を統合し、施設全体を評価する。
| ③ | ← | ② | ← | ① | 評価指標
施設の健全度 | ⅰ | 部位の健全度 | A | 変状レベル | a | ：項目に挙げた現象・状況が見られない、もしくは目視困難なほど軽微である | [16 empty] | …………（機能低下していない状態）
| ⅱ |  | B |  | b | ：項目に挙げた現象・状況に対し軽微な変状がある | [10 empty] | …（本質的に支障はないが放置すると機能低下を招く恐れがある状態）
| ⅲ |  | C |  | c | ：項目に挙げた現象・状況に対し限定的（局所的）ではあるが明らかな変状がある | [17 empty] | ……………（機能低下している状態）
| ⅳ |  | D |  | d | ：項目に挙げた現象・状況に対し著しい変状がある | [11 empty] | ………（明らかに機能低下、または機能喪失している状態）
施設周辺地盤状況 | [5 empty] | □ | 施設機能に影響する変状がある
[6 empty] | □ | 施設機能に影響する変状がない
その他の状況
■総合評価 |  |  |  | 該当する選択肢に○を付ける。点検者から施設管理者への伝達事項として「対応の目安」を示す。
対応の目安 |  |  |  |  | 判断目安（原則、判断の目安に沿って選択する。原則とは異なる選択をする場合は理由をコメント欄に必ず記入する。）
| 問題なし |  |  |  | 施設の健全度がⅰである場合（部位の健全度全てがAの場合）
| 監視 |  |  |  | 施設の健全度がⅱである場合（部位の健全度でBが一つでも含まれる場合）
| 軽微な補修 |  |  |  | 施設の健全度がⅲである場合（部位の健全度でCが一つでも含まれる場合）
| 補修・更新 |  |  |  | 施設の健全度がⅳ（部位の健全度でDが一つでも含まれる場合）であり、かつ要因が明らかである場合や対応方法が明確な場合
| 要詳細調査 |  |  |  | 施設の健全度がⅳであり、かつ要因が明らかでない場合や対応方法が明確でない場合
緊急対応 の必要性 |  |  |  | 有 | 【判断目安】①地すべりの再活動や新たな変状 ②災害等で施設が破損 ③人的被害発生の懸念 | [5 empty] | 状況と 対応策
無
■点検結果と対応の目安に対するコメント | [10 empty] | 変状の発生要因の推定、総合評価の判断理由等

## 09杭工
様式-3(1) ：型09-1 | [9 empty] | 概査調査票 (個別施設記録用) | [20 empty] | 地すべり防止施設機能診断調査
＜杭工＞ | [9 empty] | ※施設群の評価は様式-3(1)型00-1 | [8 empty] | 緯度 | [6 empty] | 経度
点検年月日 | [5 empty] | / |  | / |  |  | 天候 | [5 empty] | 点検者
区域名 | [9 empty] | 地すべりﾌﾞﾛｯｸ名 | [7 empty] | 施設名 | [8 empty] | 施工年度 |  |  |  | 年
構造/材質 | [9 empty] | 杭長 |  |  | 直径 |  |  |  |  | 肉厚等 |  |  |  |  | （調査票番号： | [7 empty] | ）
■現地確認事項
施設状況 |  |  | 杭頭視認 |  |  | □ | 可 | □ | 否 | (状況： |  |  |  | ) | 付帯施設 |  |  | □ | なし | □ | あり | (工種： | [5 empty] | ) | 問題あり
|  |  | 配置状況 |  |  | 列 |  |  | × | 本数 |  |  |  | 合計 |  |  |  | 状況 | [10 empty] | 問題あり
湧水状況 |  |  | 法面湧水 |  |  | □ | 湧水あり | [6 empty] | 流量(最大) | [5 empty] | l/分 | 水質・計測値等 | [7 empty] | 問題あり
観測施設 |  |  | 計測器名 | [25 empty] | 問題あり
■部位の変状レベル | [5 empty] | 各項目で当てはまる状況の番号を記入し、最も悪い状態についてレベル判定する。また、判定根拠とする写真番号を示す。
工種・部位 | [5 empty] | 項目 |  |  |  |  | 状況 （異常な状況がない場合は0とする, 複合的な状況その他の場合は9とする） | [11 empty] | ①変状レベル | [6 empty] | ②部位の 健全度 （A～D）
[23 empty] | a | b | c | d | 該当写真
杭工 | □ | 本体 【注意】 杭の地中部分は目視点検が困難なため、杭頭と周辺の地盤との相対的な変状に着目 |  |  |  | 変位・変形 | [5 empty] | 1.杭頭の配列の乱れ
2.杭の傾き
3.地盤と杭との隙間
4.杭の抜け上がり
5.中抜け(杭の間の地盤の中抜け)
付帯施設※ | □ | 土留め工 （腰止ブロック等） |  |  |  | 破損・欠損 | [5 empty] | 1.欠損・2.ひび割れ・3.脱落
4.破断・5.中詰材の流出（籠枠等の場合）
[6 empty] | 変位・変形 | [5 empty] | 1.ずれ・2.はらみ出し・3.傾倒
[6 empty] | 腐食 | [5 empty] | 1.発錆（籠枠工などの場合）
[6 empty] | その他※ | [5 empty] | 1.湧水(裏込め土等の流出を伴う、流量が大きい)
[6 empty] | 施設背面の変状 | [5 empty] | 1.吸出し・2.陥没・3.侵食・4.湧水・5.構造物背面のすきま
[6 empty] | 基礎地盤の変状 | [5 empty] | 1.沈下・2.隆起(地盤に接している本体の変形で判断)
| □ | 頭部連結工 |  |  |  | 破損・欠損 | [5 empty] | 1.欠損･2.ひび割れ･3.目地切れ･4.摩耗
[6 empty] | 変位・変形 | [5 empty] | 1.ずれ・2.はらみ出し・3.傾倒
| □ | アンカー工 |  |  |  | 破損・欠損 | [5 empty] | 1.損傷・2.飛び出し
[6 empty] | 腐食 | [5 empty] | 1.発錆
※必要に応じ、類似した工種用の点検票を用いて、各点検ポイントに準じて判定する。 | [21 empty] | ③施設の健全度(ⅰ～ⅳ) [最も悪い部位の健全度に基づいて決定]
※①変状レベル(a～d)、②部位の健全度(A～D)、③施設の健全度（ⅰ～ⅳ）の順に各々最も悪い評価を統合し、施設全体を評価する。
| ③ | ← | ② | ← | ① | 評価指標
施設の健全度 | ⅰ | 部位の健全度 | A | 変状レベル | a | ：項目に挙げた現象・状況が見られない、もしくは目視困難なほど軽微である | [16 empty] | …………（機能低下していない状態）
| ⅱ |  | B |  | b | ：項目に挙げた現象・状況に対し軽微な変状がある | [9 empty] | …（本質的に支障はないが放置すると機能低下を招く恐れがある状態）
| ⅲ |  | C |  | c | ：項目に挙げた現象・状況に対し限定的（局所的）ではあるが明らかな変状がある | [17 empty] | ……………（機能低下している状態）
| ⅳ |  | D |  | d | ：項目に挙げた現象・状況に対し著しい変状がある | [10 empty] | ………（明らかに機能低下、または機能喪失している状態）
施設周辺地盤状況 | [5 empty] | □ | 施設機能に影響する変状がある
[6 empty] | □ | 施設機能に影響する変状がない
その他の状況
■総合評価 |  |  |  | 該当する選択肢に○を付ける。点検者から施設管理者への伝達事項として「対応の目安」を示す。
対応の目安 |  |  |  |  | 判断目安（原則、判断の目安に沿って選択する。原則とは異なる選択をする場合は理由をコメント欄に必ず記入する。）
| 問題なし |  |  |  | 施設の健全度がⅰである場合（部位の健全度全てがAの場合）
| 監視 |  |  |  | 施設の健全度がⅱである場合（部位の健全度でBが一つでも含まれる場合）
| 軽微な補修 |  |  |  | 施設の健全度がⅲである場合（部位の健全度でCが一つでも含まれる場合）
| 補修・更新 |  |  |  | 施設の健全度がⅳ（部位の健全度でDが一つでも含まれる場合）であり、かつ要因が明らかである場合や対応方法が明確な場合
| 要詳細調査 |  |  |  | 施設の健全度がⅳであり、かつ要因が明らかでない場合や対応方法が明確でない場合（地盤内部の確認が必要な場合等）
緊急対応 の必要性 |  |  |  | 有 | 【判断目安】①地すべりの再活動や新たな変状 ②災害等で施設が破損 ③人的被害発生の懸念 | [5 empty] | 状況と 対応策
無
■点検結果と対応の目安に対するコメント | [10 empty] | 変状の発生要因の推定、総合評価の判断理由等

## 10アンカー工(1)
様式-3(1) ：型10-1 | [9 empty] | 概査調査票 (個別施設記録用) | [21 empty] | 地すべり防止施設機能診断調査
＜アンカー工(1)＞ |  |  |  |  | ※別紙(2)にて、個々のアンカーごとに評価すること | [15 empty] | 緯度 | [6 empty] | 経度
点検年月日 | [5 empty] | / |  | / |  |  | 天候 | [7 empty] | 点検者
区域名 | [9 empty] | 地すべりﾌﾞﾛｯｸ名 | [9 empty] | 施設名 | [8 empty] | 施工年度 |  |  | 年
構造/材質 | [9 empty] | 合計本数 | [6 empty] | 旧型 |  | □ | 該当 |  | □ | 不明 |  | （調査票番号： | [6 empty] | ）
■現地確認事項
目視状況 |  |  | 目視可否 |  |  | □ | 可 |  | □ | 否 |  | □ | 一部否 |  | 状況 | [14 empty] | 問題あり
施設状況 |  |  | テンドンの飛び出し防止対策の有無 | [9 empty] | □ | あり |  | □ | なし |  | □ | 他 |  | 状況 | [7 empty] | 問題あり
観測施設 |  |  | 計測器名 | [26 empty] | 問題あり
■部位の変状レベル | [5 empty] | 各項目で当てはまる状況の番号を記入し、最も悪い状態についてレベル判定する。また、判定根拠とする写真番号を示す。
工種・部位 | [5 empty] | 項目 |  |  |  |  | 状況 （異常な状況がない場合は0とする, 複合的な状況その他の場合は9とする） | [13 empty] | ①変状レベル | [5 empty] | ②部位の 健全度 （A～D） |  | 旧基準 | 新基準
[25 empty] | a | b | c | d | 該当写真
テンドン |  | □ | テンドン |  |  | 飛び出し・抜け落ち | [5 empty] | 1、テンドンの飛び出し、2.抜け落ち | [20 empty] | c | ｄ
[6 empty] | 腐食 | [5 empty] | 1、頭部保護がない場合のテンドンの腐食 | [20 empty] | c | ｄ
頭部保護 | 頭部コンクリート | □ | 頭部コンクリート |  |  | 変位・変形 | [5 empty] | 1、頭部コンクリートの浮き上がり | [20 empty] | c | ｄ
[6 empty] | 破損・欠損 | [5 empty] | 1、破損・2.部分的な欠損 | [20 empty] | b | ｃ
[12 empty] | 3、0.5mm幅を超える程度のひび割れ | [20 empty] | b | ｃ
[6 empty] | その他 | [5 empty] | 1、頭部コンクリート背面からの漏水・錆汁 | [20 empty] | b | ｃ
[12 empty] | 2、頭部コンクリートからの遊離石灰 | [20 empty] | a | ｂ
[12 empty] | 3、頭部コンクリート背面に隙間 | [20 empty] | a | ｂ
| 頭部キャップ | □ | 頭部キャップ |  |  | 変位・変形 | [5 empty] | 1、頭部キャップの浮き | [20 empty] | c | ｄ
[6 empty] | 破損・欠損 | [5 empty] | 1、頭部キャップの損傷・2、緩み・3、欠落 | [20 empty] | b | ｃ
[6 empty] | 腐食・変質 | [5 empty] | 1、頭部キャップの材質劣化・2、肉厚減少・3、浮きを伴う腐食 | [20 empty] | b | ｃ
[6 empty] | 固定ボルトの状態 | [5 empty] | 1、固定ボルトの破損・腐食・2、緩み | [20 empty] | a | ｂ
[6 empty] | その他 | [5 empty] | 1、頭部キャップ背面からの漏水 | [20 empty] | b | ｃ
[12 empty] | 2、頭部キャップ周辺の防錆油漏れによる汚れ | [20 empty] | a | ｂ
プレート |  | □ | プレート |  |  | 変位・変形 | [5 empty] | 1、プレートが人力で回転可能 | [20 empty] | c | ｄ
[12 empty] | 1、頭部・プレートの浮き（目視による確認） | [20 empty] | b | ｃ
[6 empty] | 腐食・変質 | [5 empty] | 1、プレートの肉厚減少や浮きを伴う腐食 | [20 empty] | b | ｃ
[6 empty] | その他 | [5 empty] | 1、プレート背面からの漏水 | [20 empty] | b | ｃ
[12 empty] | 1、プレート周辺の汚れ | [20 empty] | a | ｂ
受圧構造物 |  | □ | 受圧構造物 |  |  | 破損・欠損 | [5 empty] | 1、0.5mm幅以上の連続したひび割れ、2、段差等を伴うひび割れ | [20 empty] | b | ｃ
[6 empty] | 変位・変形 | [5 empty] | 1、受圧構造物の大きな変状 | [20 empty] | b | ｃ
[6 empty] | 腐食・変質 | [5 empty] | 1、受圧構造物の肉厚減少や浮きを伴う腐食 | [20 empty] | b | ｃ
[6 empty] | その他 | [5 empty] | 2、アンカー直下まで達するような大きな隙間 | [20 empty] | b | ｃ
[12 empty] | 3、受圧構造物周辺の湧水 | [20 empty] | b | ｃ
異常割合((2)より転記) | [5 empty] | 異常アンカーの本数： | [7 empty] | 本 | 全数に対する割合： | [6 empty] | % |  | ③施設の健全度(ⅰ～ⅳ) [最も悪い部位の健全度に基づいて決定]
※①変状レベル(a～d)、②部位の健全度(A～D)、③施設の健全度（ⅰ～ⅳ）の順に各々最も悪い評価を統合し、施設全体を評価する。
| ③ | ← | ② | ← | ① | 評価指標
施設の健全度 | ⅰ | 部位の健全度 | A | 変状レベル | a | ：項目に挙げた現象・状況が見られない、もしくは目視困難なほど軽微である | [18 empty] | …………（機能低下していない状態）
| ⅱ |  | B |  | b | ：項目に挙げた現象・状況に対し軽微な変状がある | [11 empty] | …（本質的に支障はないが放置すると機能低下を招く恐れがある状態）
| ⅲ |  | C |  | c | ：項目に挙げた現象・状況に対し限定的（局所的）ではあるが明らかな変状がある | [19 empty] | ……………（機能低下している状態）
| ⅳ |  | D |  | d | ：項目に挙げた現象・状況に対し著しい変状がある | [12 empty] | ………（明らかに機能低下、または機能喪失している状態）
施設周辺地盤状況 | [5 empty] | □ | 施設機能に影響する変状がある | [7 empty] | □ | 施設機能に影響する変状がない
その他の状況
■総合評価 |  |  |  | 該当する選択肢に○を付ける。点検者から施設管理者への伝達事項として「対応の目安」を示す。
対応の目安 |  |  |  |  | 判断目安（原則、判断の目安に沿って選択する。原則とは異なる選択をする場合は理由をコメント欄に必ず記入する。）
[5 empty] | ：対応点数 |  |  | 合計欄 |  |  |  | ①施設の健全度による点数 | [15 empty] | ②異常割合による点数
| 問題なし |  |  |  | ← | 0 |  | 右欄①②③の条件に該当する点数を算出し、合計点①＋② + ③に応じて区分を判断 |  |  |  | 0 | ：施設の健全度がⅰである場合（部位の健全度全てがAの場合） | [14 empty] | 0 | ：異常アンカーが全数の20％未満
| 監視 |  |  |  | ← | 1～2 | [5 empty] | 1 | ：施設の健全度がⅱである場合（部位の健全度でBが一つでも含まれる場合） | [14 empty] | 1 | ：異常アンカー全数の20％～50％
| 軽微な補修 |  |  |  | ← | 3 | [5 empty] | 2 | ：施設の健全度がⅲである場合（部位の健全度でCが一つでも含まれる場合） | [14 empty] | 2 | ：異常アンカー全数の50％以上
| 補修・更新 |  |  |  | ← | 4 |  | ①： |  | ②： |  | 4 | ：施設の健全度がⅳである場合（部位の健全度でDが一つでも含まれる場合）
| 要詳細調査 |  |  |  | ← | 5以上 |  | ①＋②＋③＝ |  |  |  | ③加点 |  |  | +1 | ：①+②が4以上である場合、かつ要因や対応方法が明確でない場合 (加点ならば○付ける )
緊急対応 の必要性 |  |  |  | 有 | 【判断目安】①地すべりの再活動や新たな変状 ②災害等で施設が破損 ③人的被害発生の懸念 | [5 empty] | 状況と 対応策
無
■点検結果と対応の目安に対するコメント | [10 empty] | 変状の発生要因の推定、総合評価の判断理由等

## 10アンカー工(2)
様式-3(1) ：型10-2 | [6 empty] | 概査調査票 (個別施設記録用) | [19 empty] | 地すべり防止施設機能診断調査
＜アンカー工(2)＞ |  |  | ※個々のアンカーごとの評価 | [14 empty] | 緯度 |  |  |  |  | 経度
点検年月日 |  |  |  | / | / |  |  | 天候 | [7 empty] | 点検者
区域名 | [6 empty] | 地すべりﾌﾞﾛｯｸ名 | [9 empty] | 施設名 | [6 empty] | 施工年度 |  |  | 年
構造/材質 | [6 empty] | 合計本数 | [6 empty] | 旧型 |  | □ | 該当 |  | □ | 不明 | （調査票番号： | [5 empty] | ）
■基本情報調査結果の現地確認
項目 | [5 empty] | 基本情報調査結果 | [6 empty] | 現地確認結果 | [6 empty] | 備考
工法
間隔(縦×横) | [8 empty] | × | [6 empty] | ×
配置(段×列) | [8 empty] | × | [6 empty] | ×
受圧構造物仕様
受圧構造物の規格
既往変状・活動履歴
■点検結果
○各アンカー体に関する事項 |  |  |  |  | 個々のアンカーごとに各項目に当てはまる場合は「○」を付ける。なお、段数と番号は必ず記入すること。
点検項目 | レベル | 異常が見られる項目 | [7 empty] | 段 | [16 empty] | 集計欄
番
テンドン | d | テンドンの飛び出し、抜け落ち
| d | 頭部保護がない場合のテンドンの腐食
頭部コンクリート | d | 頭部コンクリートの浮き上がり
| c | 破損・部分的な欠損
| c | 0.5mm幅を超える程度のひび割れ
| c | 頭部コンクリート背面からの漏水・錆汁
| b | 頭部コンクリートからの遊離石灰
| ｂ | 頭部コンクリート背面に隙間
頭部キャップ | d | 頭部キャップの浮き
| c | 頭部キャップの損傷・緩み・欠落
| c | 頭部キャップの材質劣化・肉厚減少や浮きを伴う腐食
| b | 固定ボルトの破損・腐食・緩み
| c | 頭部キャップ背面からの漏水
| b | 頭部キャップ周辺の防錆油漏れによる汚れ
プレート | d | プレートが人力で回転可能
| c | 頭部・プレートの浮き（目視による確認）
| c | プレートの肉厚減少や浮きを伴う腐食
| c | プレート背面からの漏水
| b | プレート周辺の汚れ
受圧構造物 | c | 0.5mm幅以上の連続したひび割れ、段差等を伴うひび割れ
| c | 受圧構造物の大きな変状
| c | 受圧構造物の肉厚減少や浮きを伴う腐食
| c | アンカー直下まで達するような大きな隙間
| c | 受圧構造物周辺の湧水
その他項目 （評価対象外） |  |  | テンドンの飛び出し防止対策がある
打音調査で異音を確認
個々のアンカーの評価（a～ｄ：最も悪い項目のレベル）
異常アンカーの本数 | [6 empty] | 本（ | 全数に対する割合 | [6 empty] | ％） | ﾚﾍﾞﾙの内訳 |  |  |  | a | 本 | b | 本 | c | 本 | d | 本
※「異常アンカーの本数」は「レベルｂ～dのアンカーの本数」とする。「異常アンカーの本数」を調査票（1）へ転記する。
※アンカーに番号がない場合は、下からA,B,C・・斜面に向って・左から1,2,3・・・の順で番号を付ける
○地すべりブロック周辺での地山の変状
・アンカー工が対象とする地すべりブロックの側方、頭部境界の変位の有無 | [10 empty] | 有 | 無 | 特記事項 |  |  | その他確認された事象、異常の発生原因の推定等
・ブロック内、境界周辺の段差、亀裂等の有無
・アンカー工周辺を中心としたブロック内の湿潤（湧水）の有無
・周辺構造物の変状

## 概査調査票(2)平面図（撮影位置図等）【共通】
様式-3(2) ：平面図（撮影位置図等） | [5 empty] | 概査調査票 (個別施設記録用) | [5 empty] | 地すべり防止施設機能診断調査
点検年月日 |  | / | / |  | 天候 |  |  |  | 点検者
区域名 |  |  |  | 地すべりﾌﾞﾛｯｸ名 | [5 empty] | 施設名
[11 empty] | （調査票番号： | ）
基本情報調査による既往変状・活動履歴の有無 | [7 empty] | …ブロックや施設に関する基本的な情報をまとめる。
平面図（ブロック見取り図、写真撮影図等） | [6 empty] | …点検対象の施設配置状況や写真撮影位置を示す。
番号 | 撮影対象 |  | コメント
【記載情報】
基本的な情報の具体例は、以下の通り
○地表変状（亀裂、段差、沈下等）
○写真撮影位置（概査調査票(4)と対応）
○地表水・地下水情報（湧水等）
○既設の計測施設（利用可能なもの）
※ 必要に応じて追記する

## 概査調査票(3)平面図・構造図等（異常箇所）【共通】
様式-3(3) ：平面図・構造図等（異常箇所） | [6 empty] | 概査調査票 (個別施設記録用) | [5 empty] | 地すべり防止施設機能診断調査
点検年月日 |  | / | / |  |  | 天候 |  |  | 点検者
区域名 |  |  |  |  | 地すべりﾌﾞﾛｯｸ名 |  |  |  |  | 施設名
[12 empty] | （調査票番号： |  | ）
平面図・構造図等(異常箇所位置・コメント等) | [7 empty] | …異常のあった箇所について図や写真を用いて状況をまとめる。
番号 | 箇所 (撮影対象/写真番号) | [5 empty] | 確認・計測した変状 |  |  |  | 測定値等
/
/
/
/
/
/

## 概査調査票(4)写真帳【共通】
様式-3(4) ：写真帳 |  |  |  | 概査調査票 (個別施設記録用) | [7 empty] | 地すべり防止施設機能診断調査
点検年月日 |  | / | / |  | 天候 |  | 点検者
区域名 |  |  |  | 地すべりﾌﾞﾛｯｸ名 |  |  |  | 施設名
[9 empty] | （調査票番号： |  |  | ）
現地写真 | …写真番号とコメントとともに現地写真を記録する。 | [8 empty] | No. | /
写真番号: | [5 empty] | 写真番号:
写真番号: | [5 empty] | 写真番号:
写真番号: | [5 empty] | 写真番号: