## 1船体一般配置図２作業エリアの図面
１船体一般配置図（General Arrangement）
2 作業エリアの図面(Workshop Layout)
workshops
strage sites for aquatic products
strage sites for work tools
strage sites for toxic substances
Lcation of thermometers
Lcation of water intake
Lcation of Effluent outlet
Lcation of lavatories and hand washing equipment
engine-room
No1 hold
Freezing room
No2 hold
No3 hold
Freezing room
Hold
Preparation room
upper-deck
Freezing room
engine-room
engine-room
engine-room
Working deck
Working deck
engine-room

## 3作業エリアの写真及び素材
3作業エリアの写真及び素材(Interior Structure and Materials)
Photos of ceilings, walls, windows, doors and the floors, including a list of materials in the work area
場所 Area | 天井 Ceiling | 場所 Area | 壁 Wall
素材 Material | ☑清掃が容易 Easy for cleaning ☑非浸透性 Non penetrant | 素材 Material | ☑清掃が容易 Easy for cleaning ☑非浸透性 Non penetrant
写真 Photo | 写真添付 | 写真 Photo | 写真添付
場所 Area | ドア Door | 場所 Area | 床 Floor
素材 Material | ☑清掃が容易 Easy for cleaning ☑非浸透性 Non penetrant | 素材 Material | ☑清掃が容易 Easy for cleaning ☑非浸透性 Non penetrant
写真 Photo | 写真添付 | 写真 Photo | 写真添付
場所 | 窓 window | 場所
材質 | ☑清掃が容易 Easy for cleaning ☑非浸透性 Non penetrant | 素材 Material | ☑清掃が容易 Easy for cleaning ☑非浸透性 Non penetrant
写真 Photo | 写真添付 | 写真 Photo
場所 Area |  | 場所 Area
素材 Material | ☑清掃が容易 Easy for cleaning ☑非浸透性 Non penetrant | 素材 Material | ☑清掃が容易 Easy for cleaning ☑非浸透性 Non penetrant
写真 Photo |  | 写真 Photo
・作業エリアの天井、壁、ドア、床の写真を添付する
・材質は清掃洗浄が容易であることを確認し☑する
・水を使用する場所は非浸透性であることを確認し☑する

## 4主要設備
4主要設備（Freezing Equipment）
| 魚倉容積 Hold capacity(㎥) | 保持温度 Temperature(℃）
第1魚倉 No1 Hold
第2魚倉 No2 Hold
第1準備室 preparation roomNo1
第2準備室 preparation roomNo1

## 5照明設備
5 照明設備(Lighting)
作業エリア Workshops
| 写真添付 | 写真添付
| 写真添付 | 写真添付
作業エリア内の照明設備の写真を添付する

## 6温度設定条件・モニタリング
6温度設定条件及びモニタリング（Temperature seting and monitoring method））
名称 Place | 設定温度 Temperature setting | モニタリング方法 Monitoring method | 実施頻度 Frequency
魚倉 Fish hold | マイナス25度以下 below -25degree centigrade | 機関室温度計による Temperature monitor in engine control room | ２回／日 2times/day
作業エリア内の温度制御に関して設定条件とモニタリング方法を記載する

## 7水道関連施設の写真
7水道関連施設の写真（Water/ice/steam for production and processing （Photographs））
造水機 Distilling Plant | 清水タンク Fresh Water Tank
写真添付 | 写真添付
清水ポンプ Fresh Water Pump
写真添付 | 写真添付
写真添付 | 写真添付
写真添付 | 写真添付

## 8使用水の管理
8使用水の管理方法（Water/ice/steam for production and processing（monitoring methoods）
使用水等 water used in processing | 検査項目＊ Item of Examination | 実施頻度＊ Frequency | 検査方法＊ Method of Examination | 施錠の有無 Locks | 担当者 Designated person
海水 | ー | ー | ー | 無し（No） | 施設設備担当者名
清水 (Fresh water) | 一般生菌数、大腸菌群、腸炎ビブリオ（General viable count, coliform bacteria, Vibrio parahaemolyticus） | 1回／年(1/year) | ○○検査機関 (〇〇Examination Argency) | 有り（Yes） | 施設設備担当者名
※施錠の有無、担当者を記載すること。 ※実施している場合はモニタリング計画（検査項目、実施頻度、検査方法）を記載すること。
直近2回の検査結果添付 ※新設船の場合は、1回でも可。
4.1.3 ボイラー添加剤名（該当ある場合）Boiler addictive
※蒸気の生産に使用するボイラー添加剤の有無を記載すること。 ※添加剤を使用している場合は、仕様書等を提出すること。
＊実施している場合

## 10原料受入基準
10原料受け入れ基準 (Receiving criteria)
受け入れ基準 Criteria | 異常がないこと。
No abnormalities in Aquatic Products

## 12漁業許可証
12漁業許可証 (Official permits or licenses )
漁業許可証（英文）を添付する

## 18 梱包材の安全性資料
18 梱包材の安全性資料 Packaging Materials
NO. | 包装資材名（Name of packaging materials) | 製造者名 | 製品名
1 | クラフトバック（crafted bag) | ○○社 | 冷凍カレイ類(frozen flatfish)
※製造者等から安全性に係る証明書を入手し、英訳すること。

## 23凍結条件
23 凍結方法、温度及び時間の設定条件並びに設定根拠に関する資料（冷凍水産物の場合)
(Freezing method, time and temperature control requirements of frozen aquatic products and their determination bases.)
取扱のある水産食品の種類にレ点を記入するとともに、必要事項を記入。
冷凍水産物(Frozen Aquatic Products)
１．水産物の凍結条件(Freezing condition of Frozen Aquatic Products)： -20℃以下、48時間以上( Product Freezing: -20C or below and kept more than for 48hours ) ）
6.4.2 冷却処理温度及び時間の設定条件に関する資料（冷凍生食用水産物の場合）
(Temperature and time of cold treatment for aquatic products commonly eaten raw)
２．生食用水産物を取り扱う場合には、凍結温度及び時間を記載(products commonly eaten raw) □ -20℃以下の温度下で、7日間保管(keeping for 7 days at an ambient temperature below -20°C) □ -35℃以下の温度下で凍結後、-35℃以下の温度下で15時間保管(frozen to solid state at an ambient temperature of -35°C or below and kept for 15 hours at an ambient temperature of -35°C or below.) □ -35℃以下の温度下で凍結後、-20℃以下の温度下で24時間保管(frozen to solid state at an ambient temperature of -35°C or below and kept for 24 hours at an ambient temperature of -20°C or below.) □ その他（ ）

## 26化学物質リスト
26化学物質リスト（Chemicals Controls）
名称（Product name） | 主成分(Major component) | 用途(Usage) | 保管場所(Place of storage)
アルコール(Ethanol) | エタノール(Ethanol) | 手指の洗浄(Disinfection of fingers) | 薬品庫(Chemical closet)
シュウ酸(Oxalic acid) | シュウ酸(Oxalic acid) | タンクの洗浄( Cleansing tank) | 薬品庫(Chemical closet)
○○ | 次亜塩素酸カルシウム(Calcium hypochlorite) | 長靴の除菌（Disinfection of boots） | 薬品庫(Chemical closet)
※施設で使用している洗浄剤、消毒剤の名称と保管場所を記載すること。

## 27使用容器
27作業エリア内で使用する容器（Photograph of edible product containers and waste storage containers in the work area）
※漁船の作業エリアで使用している可食用製品容器、廃棄物保管容器について写真を提出すること。
写真添付 | 写真添付
写真添付 | 写真添付

## 28廃棄物処理
28 廃棄物処理方法（Waste Controls）
廃棄物の種類(Type of Waste) | 保管場所(Place of storage) | 処理方法(method of disposal)
魚の残渣（Fish residue） | 残渣室（Residue Room） | 冷凍（Freezing）
一般ゴミ（general waste） | ゴミ置き場（Garbage area） | 一般ゴミとして廃棄(Disposal as general waste)
※廃棄物の保管場所、処理方法を記載すること。

## 29防虫防鼠
29 防虫防鼠（ Pest Controls）
・害虫の駆除記録（委託する場合は契約書）、船舶衛生管理証明書、船舶衛生管理免除証明書等が有る場合は当該資料 ・上記資料がない場合は毎作業前の清掃の記録

## 30操業日誌
30 操業日誌（Fishing Logbook）
|  | 操業日誌（Fishing Logbook） |  | 船名（Name of the boat） | 〇〇丸
| 港名（Name of Port） | 年月日（Date）
出港（ Departure from Port）
帰港（Returning to Port）
年月日（Date） | 操業回数(Number of Fishery ) | 操業場所(Place of Fishery) | 魚種別漁獲量(Catch by fish species)
合計
〇ｋｇ

## 32研修計画
32 研修計画（Personnel Training）
衛生責任者（Sanitation manager） | 研修内容（Contents of Training） | 頻度（Frequency）
〇〇〇〇 | HACCP管理（HACCP Manegement System) | １/year

## 34乗組員リスト
34 乗組員リスト（Operation of food safety protection system（List of crew members ））
| 氏名（Name) | 船上での役職（Position on board） | 衛生管理責任者（Sanitation manager）
| 〇〇〇〇 | 船長（Master） | 〇
| 〇〇〇〇 | 一般の乗組員（General crew） | ー